## PONUKA
P.č. | Názov položky | množstvo | á s DPH | cena s DPH
1 | Kamera 1/3 type interline transfer CCD, High resolution: 650 TV lines, Compact Fixed Camera with advanced features, High sensitivity with Day/Night function: 0.08 lx (Color), 0.008 lx (B/W) at F1.4. IR cut filter switches on/off to enhance the sensitivity in B/W mode. Focus Assist ensures easy installation, Adaptive Digital Noise Reduction, Electronic shutter from 1/120 (PAL) to 1/10,000 sec.,Digital zoom: Up to 2x, 72 mm (W) x 55 mm (H) x 101 mm (D), 180 g, 24 V AC/12V DC, | 11
2 | objektív 1/3"; CS; 2.8-12mm; F1,3-C;98.2-23.8°, DC drive, IR | 11
3 | Spider odolný voči nepriaznivým poveternostným vplyvom s vyhrievaním a ventilátorom. Farba: béžová, Vonkašie rozmery: 111,5 x 105,2 x 405mm, štvorcový priezor, napájanie vyhrievania a ventilátora: 230V AC, IP66. | 11
4 | Konzola s káblom vedeným cez konzolu, vhodná pre kryt SPR-912L | 11
5 | 12V DC / 1.25 A - pulzný zdroj pre kameru do kamerového krytu | 11
6 | přepěťová ochrana video, dvoustupňové provedení, galvanicky izolovaná svorka PE, rychlá montáž do kamerových krytů, instalace na rovný podklad | 5
7 | Digitálne videorekordéry 16-kanálový embeded Linux DVR, záznam v kompresii H.264; 16vstupov; 400fps zobrazenie; max. rýchlosť nahrávania 400fps (CIF), 200fps (2CIF), 100fps (D1); Video výstup(composite, VGA, HDMI),Spot výstup BNC, 16ch (BNC)-Loop Out option; detekcia pohybu; vodoznak; Watchdog, 1x audiovstup/ 1x audio výstup; Alarm4xin/1xout, PTZ riadenie; RS485, LAN;Gigabit Ethernet (RJ45), USB port, zálohovanie format AVI/ BMP/ JPG; multijazyčné menu + slovenčina; až do 3x SATA HDD alebo 2x SATA HDD + 1x DVD, cena bez HDD a DVD | 1
8 | SATA HDD, 1 TB | 2
9 | LCD VGA monitor | 1
10 | Box vysielač, 2kan. video, 1kan. obojstranéRS 485, SM vlákno, 20km, FC port. | 3
11 | Box prijímač, 2kan. video, 1kan. obojstrané RS 485, SM vlákno, 20km, FC port. | 3
12 | Box vysielač, 1kan. video, 1 kan. spätné audio, 1kan. spätné 485, SM Vlákno, 20km, FC port. | 2
13 | Box prijímač, 1kan. video, 1 kan. spätné audio, 1kan. spätné 485, SM Vlákno, 20km, FC port. | 2
14 | Rozvody a montážne práce
0