## PONUKA
SUBJEKT
Druh | Popis | Počet | Cena s DPH
Kamera | 1080P HD-TVI,2M pixels,1/2.8'' Sony Exmor sensor,High-quality ICR,24pcs IR LEDs,DC12V,3.6mm lens,Weather-proof IP66 | 2
Kamera | 1080P HD-TVI,2M pixels,1/2.8'' Sony Exmor sensor,High-quality ICR,72pcs IR LEDs,DC12V ,2.8-12mm lens,Weather-proof IP66 | 1
Zdroj | 12-14V DC / 3.6A, zdroj pre napájanie viacerých kamier | 1
Kamera | 1/3 type interline transfer CCD, High resolution: 650 TV lines, Compact Fixed Camera with advanced features, High sensitivity with Day/Night function: 0.08 lx (Color), 0.008 lx (B/W) at F1.4. IR cut filter switches on/off to enhance the sensitivity in B/W mode. Focus Assist ensures easy installation, Adaptive Digital Noise Reduction, Electronic shutter from 1/120 (PAL) to 1/10,000 sec.,Digital zoom: Up to 2x, 72 mm (W) x 55 mm (H) x 101 mm (D), 180 g, 12/24 volt version of the WV-CP310. | 3
Objektív | 1/3"; CS; 2.8-12mm; F1,3-C;98.2-23.8°, DC drive, IR | 3
Kryt | Odolný voči nepriaznivým poveternostným vplyvom s vyhrievaním a ventilátorom. Farba: béžová, Vonkašie rozmery: 111,5 x 105,2 x 405mm, štvorcový priezor, napájanie vyhrievania a ventilátora: 230V AC, IP66. | 3
Konzola | Konzola s káblom vedeným cez konzolu, vhodná pre kryt SPR-912L | 3
Zdroj | 12V DC / 1.25 A - pulzný zdroj pre kameru do kamerového krytu | 3
Kamera | 1080P HD-SDI, 2M Pixels, 1/2.8'' Sony Exmor Sensor, ICR vysokel kvality,72pcs IR Leds DC12V w/2.8-12mm, Mega Pixel objektív ,Hlinikový case, IP66 | 9
Zdroj | zdroj pre kompaktnú kameru | 9
Kamera | Boxová HD-SDI 2,1 MPx kamera, 1/3" Panasonic Progressive CMOS, Min. osvetlenie 1,0lux farebne/0,5lux ČB, IRcut filter, kompresia H.264, rozlíšenie 1944x1092, bez objektívu, 1x alarm (MD) výstup//1x externe D/N vstup, WDR, 3DDNR, AGC, OSD menu, Privátne maskovanie, Digitál zoom, výstup CVBS/HD-SDI; RS-485, napájanie 12V DC, rozmery 142x72x61mm, | 1
Objektív | 1/3", CS, 1,4-360, 5-50mm, DC drive, ASL, 1MP, | 1
Kryt | Odolný voči nepriaznivým poveternostným vplyvom s vyhrievaním a ventilátorom. Farba: béžová, Vonkašie rozmery: 111,5 x 105,2 x 405mm, štvorcový priezor, napájanie vyhrievania a ventilátora: 230V AC, IP66. | 1
Konzola | Konzola s káblom vedeným cez konzolu, vhodná pre kryt SPR-912L | 1
Zdroj | 12V DC / 1.25 A - pulzný zdroj pre kameru do kamerového krytu | 1
Ochrana | přepěťová ochrana video, dvoustupňové provedení, galvanicky izolovaná svorka PE, rychlá montáž do kamerových krytů, instalace na rovný podklad | 6
Prevodník | pasívny prevodník video na twist, do 300m | 6
Prevodník | Box SADA, 4kan. video, 1kan. obojstrané 485,1kan., SM vlákno, 20km, SC port. | 2
Prevodník | SDI‐prenos po Optickom Vlákne, Max vydialenosť: 20km, Signal Format: SMPTE‐292M, SMPTE‐259M, SMPTE‐29M, SMPTE‐308M,SMPTE‐301M or DVB‐ASI(EN50083‐9)Data rate: Autoadaptation SDI 143M/177M/270M/360M/540M/1483.5M, 1485Mbps LED Status Indicators Monitor theCritical Parameters | 10
Rekordér | 4 kanálový hybridný HD-TVI digitálny videorekordér, video 4x analóg & 4xHD-TVI + 1x IP 1080P/25fps, nahrávanie 720P/25fps/kanál , 1080P/12fps/kanál, 1xVGA,1xHDMI, audio 1x in/1x out, RS485, 2xUSBm 1x SATA HDD do 4 TB, LAN GB, rozmery 315x242x45mm, 1,5kg | 1
Disk | SATA HDD, 1 TB | 2
Rekordér | Hybridné SD/HD DVR, 16-kanálové, audio 16xin/1xout, alarm 16xin/14xkontakt+2xrelé out, video výstup 1xspot/1xVGA/1xHDMI, rolíšenie 1920x1080, 1280x1024, 1280x720 real time; záznam 400fps/1080p, prehrávanie 200fps/1080p, LAN, RS485 PTZ, HDD Mirroring, podpora mobilného prehliadania, max 4x SATA HDD, rozmery 430x420x88mm | 1
Disk | SATA 3.5" 2TB HDD | 2
Monitor | 23,6" FLED monitor (plastové púzdro s ochranou displeja), 2 x BNC vstup + 2 x výstup BNC + 1x VGA + 1x HDMI + 1x PC audio + 1 x AV audio, Farba: čierna, 3D hrebeňový filter, Full HD, 1920x 1080, diaľkové ovládanie, ochrana obrazovky (akrylovej s antireflexnou povrchovou úpravou) | 1
Sieť | Optická sieť – spájanie optických vlákien, montáž spojok, inštalácia optického rozvádzača, ukončenia optických káblov, ťahanie samonosného kábla cez betónové stožiare, kábel závesný optický, stožiarová výstroj s montážou, optický panel, kotevné svorky, optické adaptéry, optický FLAT kábel, ochrana zvarov, ostatný materiál na sieť | 1
SPOLU |  |  | 0